## Arkusz1
temperatura T, °C |  |  | 23 | r, mm | 0.4
ciśnienie w labo p0 , hPa |  |  | 985 | l, mm | 100
|  |  |  | g | 9.81
Lp. | Vi , cm3 | ∆hi , cm | ti , s | ηi(N*s/m^2) | u(t) | u(V) | u(∆h) | u(ηi) | śrw ηi | u(śrw ηi) | gęstość powietrza ρp , (kg/m3) | u(pp) , (kg/m3)
1 | 150 | 4 | 74.24 | 19.4657 | 0.022272 | 5 | 0.2 | 3.9469 | 20.6314 | 1.3198 | 1.1555 | 0.11555
2 | 150 | 4 | 82.37 | 21.5974 | 0.024711 | 5 | 0.2 | 4.3791
3 | 150 | 4 | 76.28 | 20.0006 | 0.022884 | 5 | 0.2 | 4.0553
4 | 150 | 4 | 77.75 | 20.3861 | 0.023325 | 5 | 0.2 | 4.1335
5 | 150 | 4 | 76.41 | 20.0347 | 0.022923 | 5 | 0.2 | 4.0622
6 | 200 | 4 | 104.56 | 20.5617 | 0.031368 | 5 | 0.2 | 4.1444
7 | 200 | 4 | 109.43 | 21.5194 | 0.032829 | 5 | 0.2 | 4.3374
8 | 200 | 4 | 106.32 | 20.9078 | 0.031896 | 5 | 0.2 | 4.2141
9 | 200 | 4 | 112.4 | 22.1035 | 0.03372 | 5 | 0.2 | 4.4551
10 | 200 | 4 | 103.25 | 20.3041 | 0.030975 | 5 | 0.2 | 4.0924
prędkość cząstek powietrza |  |  | droga swobodna cząsteczek
v , cm/s |  |  | λ
465.9111 |  |  | (3*L7)/(pp * B21)