## Arkusz1
| Pomiary | U[kV] | IH[A] | B[mT] | IH[A] | B[mT] | IH[A] | B[mT] | k [T/A]
| nr |  | L=40mm |  | L=35mm |  | L=30mm |  | 0.0034669
| 1 | 2.4 | 0.447 | 1.5497 | 0.527 | 1.8271 | 0.596 | 2.0663
| 2 | 2.6 | 0.47 | 1.6294 | 0.539 | 1.8687 | 0.627 | 2.1737
| 3 | 2.8 | 0.491 | 1.7022 | 0.57 | 1.9761 | 0.66 | 2.2882
| 4 | 3 | 0.5 | 1.7335 | 0.583 | 2.0212 | 0.68 | 2.3575
| 5 | 3.2 | 0.512 | 1.7751 | 0.602 | 2.0871 | 0.693 | 2.4026
| 6 | 3.4 | 0.531 | 1.8409 | 0.614 | 2.1287 | 0.711 | 2.465
| 7 | 3.6 | 0.54 | 1.8721 | 0.63 | 2.1841 | 0.731 | 2.5343
| 8 | 3.8 | 0.566 | 1.9623 | 0.659 | 2.2847 | 0.752 | 2.6071
| 9 | 4 | 0.581 | 2.0143 | 0.67 | 2.3228 | 0.773 | 2.6799
| 10 | 4.2 | 0.588 | 2.0385 | 0.684 | 2.3714 | 0.79 | 2.7389
| 11 | 4.4 | 0.611 | 2.1183 | 0.71 | 2.4615 | 0.806 | 2.7943
| 12 | 4.6 | 0.619 | 2.146 | 0.718 | 2.4892 | 0.821 | 2.8463
|  |  | A[mm]* | Z[mm] | β[°] | 45[°] | β+45[°] | H[mm] | R[mm]
| L1[mm] | 40 | 80 | 89.4427 | 26.5651 | 45 | 71.5651 | 134.1641 | 141.4214
| L2[mm] | 35 | 80 | 87.3212 | 23.6294 | 45 | 68.6294 | 111.5771 | 119.8153
| L3[mm] | 30 | 80 | 85.44 | 20.556 | 45 | 65.556 | 93.984 | 103.2376
Pomiary
nr | r[mm] | b[mT] | r2×B2 | U [kV] |  | (r2×B2)2 | U×r2×B2 | Ei | Ei2 | Nachylenie prostej
1 | 141.4214 | 0.0015497 | 0.048032 | 2.4 |  | 0.002307 | 0.11528 | 0.014661 | 0.00021496 | a | 50.3362
2 | 141.4214 | 0.0016294 | 0.053102 | 2.6 |  | 0.0028198 | 0.13806 | -0.040544 | 0.0016438 | u(a) | 0.40273
3 | 141.4214 | 0.0017022 | 0.057953 | 2.8 |  | 0.0033585 | 0.16227 | -0.084739 | 0.0071807 | b | -0.032395
4 | 141.4214 | 0.0017335 | 0.060097 | 3 |  | 0.0036116 | 0.18029 | 0.0073391 | 5.3862e-05 | u(b) | 0.099745
5 | 141.4214 | 0.0017751 | 0.063016 | 3.2 |  | 0.003971 | 0.20165 | 0.060394 | 0.0036474
6 | 141.4214 | 0.0018409 | 0.06778 | 3.4 |  | 0.0045941 | 0.23045 | 0.020604 | 0.00042452
7 | 141.4214 | 0.0018721 | 0.070097 | 3.6 |  | 0.0049136 | 0.25235 | 0.10397 | 0.01081
8 | 141.4214 | 0.0019623 | 0.07701 | 3.8 |  | 0.0059305 | 0.29264 | -0.043984 | 0.0019346
9 | 141.4214 | 0.0020143 | 0.081146 | 4 |  | 0.0065846 | 0.32458 | -0.052169 | 0.0027216
10 | 141.4214 | 0.0020385 | 0.083113 | 4.2 |  | 0.0069077 | 0.34907 | 0.048815 | 0.0023829
11 | 141 | 0.0021183 | 0.089208 | 4.4 |  | 0.007958 | 0.39251 | -0.057995 | 0.0033634
12 | 141 | 0.002146 | 0.091559 | 4.6 |  | 0.0083831 | 0.42117 | 0.023647 | 0.0005592
|  | suma | 0.84211 | 42 |  | 0.06134 | 3.0603 |  | 0.034937
| r[mm] | b[mT] | r2×B2 | U [kV] |  | (r2×B2)2 | U×r2×B2 | Ei | Ei2 | Nachylenie prostej
| 120 | 0.0018271 | 0.048069 | 2.4 |  | 0.0023106 | 0.11537 | -0.044277 | 0.0019605 | a | 52.0133
| 120 | 0.0018687 | 0.050283 | 2.6 |  | 0.0025284 | 0.13074 | 0.040564 | 0.0016454 | u(a) | 0.39286
| 120 | 0.0019761 | 0.056233 | 2.8 |  | 0.0031622 | 0.15745 | -0.06893 | 0.0047514 | b | -0.055956
0.048069 | 120 | 0.0020212 | 0.058828 | 3 |  | 0.0034607 | 0.17648 | -0.0038676 | 1.4959e-05 | u(b) | 0.094769
| 120 | 0.0020871 | 0.062725 | 3.2 |  | 0.0039344 | 0.20072 | -0.0065571 | 4.2996e-05
| 120 | 0.0021287 | 0.06525 | 3.4 |  | 0.0042576 | 0.22185 | 0.06208 | 0.0038539
| 120 | 0.0021841 | 0.068695 | 3.6 |  | 0.004719 | 0.2473 | 0.082895 | 0.0068716
| 120 | 0.0022847 | 0.075165 | 3.8 |  | 0.0056498 | 0.28563 | -0.053624 | 0.0028755
| 120 | 0.0023228 | 0.077695 | 4 |  | 0.0060366 | 0.31078 | 0.01477 | 0.00021814
| 120 | 0.0023714 | 0.080976 | 4.2 |  | 0.0065571 | 0.3401 | 0.04412 | 0.0019465
| 120 | 0.0024615 | 0.087249 | 4.4 |  | 0.0076124 | 0.3839 | -0.082164 | 0.0067509
| 120 | 0.0024892 | 0.089227 | 4.6 |  | 0.0079614 | 0.41044 | 0.014992 | 0.00022477
|  | suma | 0.8204 | 42 |  | 0.05819 | 2.9808 |  | 0.031157
Pomiary
nr | r[mm] | b[mT] | r2×B2 | U [kV] |  | (r2×B2)2 | U×r2×B2 | Ei | Ei2 | Nachylenie prostej
1 | 103 | 0.0020663 | 0.045295 | 2.4 |  | 0.0020516 | 0.10871 | 0.23115 | 0.053433 | a | 51.8929
2 | 103 | 0.0021737 | 0.050129 | 2.6 |  | 0.002513 | 0.13034 | 0.18028 | 0.032502 | u(a) | 1.8654
3 | 103 | 0.0022882 | 0.055545 | 2.8 |  | 0.0030852 | 0.15553 | 0.099249 | 0.0098504 | b | -0.18164
4 | 103 | 0.0023575 | 0.058962 | 3 |  | 0.0034766 | 0.17689 | 0.12191 | 0.014862 | u(b) | 0.43851
5 | 103 | 0.0024026 | 0.061238 | 3.2 |  | 0.0037501 | 0.19596 | 0.2038 | 0.041536
6 | 103 | 0.002465 | 0.064461 | 3.4 |  | 0.0041552 | 0.21917 | 0.23658 | 0.055969
7 | 103 | 0.0025343 | 0.068138 | 3.6 |  | 0.0046428 | 0.2453 | 0.24574 | 0.060389
8 | 103 | 0.0026071 | 0.07211 | 3.8 |  | 0.0051998 | 0.27402 | 0.23967 | 0.05744
9 | 103 | 0.0026799 | 0.076193 | 4 |  | 0.0058054 | 0.30477 | 0.22776 | 0.051872
10 | 103 | 0.0027389 | 0.079581 | 4.2 |  | 0.0063332 | 0.33424 | 0.25193 | 0.06347
11 | 103 | 0.0027943 | 0.082838 | 4.4 |  | 0.0068621 | 0.36449 | 0.28296 | 0.080066
12 | 103 | 0.0028463 | 0.08595 | 4.6 |  | 0.0073873 | 0.39537 | 0.32147 | 0.10334
|  | suma | 0.80044 | 42 |  | 0.055262 | 2.9048 |  | 0.62473