## Arkusz1
Pomiary | U[kV] | IH[A] | B[mT] | IH[A] | B[mT] | IH[A] | B[mT] | k [T/A]
nr |  | L=40mm |  | L=45mm |  | L=50mm |  | 0.0034669
1 | 2.4 | 0.625 | 2.1668 | 0.513 | 1.7785 | 0.431 | 1.4942
2 | 2.6 | 0.645 | 2.2362 | 0.543 | 1.8825 | 0.451 | 1.5636
3 | 2.8 | 0.676 | 2.3436 | 0.565 | 1.9588 | 0.462 | 1.6017
4 | 3 | 0.686 | 2.3783 | 0.585 | 2.0281 | 0.483 | 1.6745
5 | 3.2 | 0.72 | 2.4962 | 0.605 | 2.0975 | 0.502 | 1.7404
6 | 3.4 | 0.74 | 2.5655 | 0.615 | 2.1321 | 0.523 | 1.8132
7 | 3.6 | 0.76 | 2.6348 | 0.635 | 2.2015 | 0.546 | 1.8929
8 | 3.8 | 0.781 | 2.7076 | 0.655 | 2.2708 | 0.567 | 1.9657
9 | 4 | 0.8 | 2.7735 | 0.677 | 2.3471 | 0.585 | 2.0281
10 | 4.2 | 0.825 | 2.8602 | 0.696 | 2.413 | 0.603 | 2.0905
|  | A[mm]* | Z[mm] | β[°] | 45[°] | β+45[°] | H[mm] | R[mm]
L1[mm] | 40 | 80 | 89.4427 | 26.5651 | 45 | 71.5651 | 134.1641 | 141.4214
L2[mm] | 45 | 80 | 91.7878 | 29.3578 | 45 | 74.3578 | 163.9068 | 170.2107
L3[mm] | 50 | 80 | 94.3398 | 32.0054 | 45 | 77.0054 | 204.4029 | 209.775
r[mm] | b[T] | r2×B2 | U [kV] |  | (r2×B2)2 | U×r2×B2 | Ei | Ei2 | Nachylenie prostej
141.4214 | 0.0021668 | 0.093902 | 2.4 |  | 0.0088175 | 0.22536 | -0.028532 | 0.00081408 | a | 25.8548
141.4214 | 0.0022362 | 0.10001 | 2.6 |  | 0.010001 | 0.26002 | 0.013602 | 0.00018502 | u(a) | 0.51206
141.4214 | 0.0023436 | 0.10985 | 2.8 |  | 0.012067 | 0.30758 | -0.040916 | 0.0016741 | b | 0.00072299
141.4214 | 0.0023783 | 0.11313 | 3 |  | 0.012797 | 0.33938 | 0.074433 | 0.0055403 | u(b) | 0.066323
141.4214 | 0.0024962 | 0.12462 | 3.2 |  | 0.015529 | 0.39877 | -0.022678 | 0.00051429
141.4214 | 0.0025655 | 0.13164 | 3.4 |  | 0.017328 | 0.44756 | -0.0041616 | 1.7319e-05
141.4214 | 0.0026348 | 0.13885 | 3.6 |  | 0.019279 | 0.49985 | 0.0093826 | 8.8034e-05
141.4214 | 0.0027076 | 0.14663 | 3.8 |  | 0.0215 | 0.55718 | 0.0082528 | 6.8109e-05
141.4214 | 0.0027735 | 0.15385 | 4 |  | 0.023669 | 0.61539 | 0.021555 | 0.00046461
141.4214 | 0.0028602 | 0.16361 | 4.2 |  | 0.02677 | 0.68718 | -0.030937 | 0.00095712
| suma | 1.2761 | 33 |  | 0.16776 | 4.3383 |  | 0.010323
r[mm] | b[mT] | r2×B2 | U [kV] |  | (r2×B2)2 | U×r2×B2 | Ei | Ei2 | Nachylenie prostej
170.2107 | 0.0017785 | 0.091641 | 2.4 |  | 0.0083981 | 0.21994 | 0.037272 | 0.0013892 | a | 24.3138
170.2107 | 0.0018825 | 0.10267 | 2.6 |  | 0.010542 | 0.26695 | -0.03095 | 0.00095787 | u(a) | 0.58363
170.2107 | 0.0019588 | 0.11116 | 2.8 |  | 0.012357 | 0.31125 | -0.037331 | 0.0013936 | b | 0.13458
170.2107 | 0.0020281 | 0.11917 | 3 |  | 0.014202 | 0.35751 | -0.032063 | 0.0010281 | u(b) | 0.077218
170.2107 | 0.0020975 | 0.12746 | 3.2 |  | 0.016246 | 0.40787 | -0.033568 | 0.0011268
170.2107 | 0.0021321 | 0.13171 | 3.4 |  | 0.017347 | 0.4478 | 0.063139 | 0.0039865
170.2107 | 0.0022015 | 0.14041 | 3.6 |  | 0.019715 | 0.50548 | 0.051474 | 0.0026496
170.2107 | 0.0022708 | 0.1494 | 3.8 |  | 0.022319 | 0.5677 | 0.033036 | 0.0010913
170.2107 | 0.0023471 | 0.1596 | 4 |  | 0.025472 | 0.6384 | -0.01507 | 0.0002271
170.2107 | 0.002413 | 0.16868 | 4.2 |  | 0.028454 | 0.70847 | -0.035938 | 0.0012915
| suma | 1.3019 | 33 |  | 0.17505 | 4.4314 |  | 0.015142
r[mm] | b[mT] | r2×B2 | U [kV] |  | (r2×B2)2 | U×r2×B2 | Ei | Ei2 | Nachylenie prostej
209.775 | 0.0014942 | 0.098253 | 2.4 |  | 0.0096536 | 0.23581 | -0.083773 | 0.007018 | a | 18.6094
209.775 | 0.0015636 | 0.10758 | 2.6 |  | 0.011574 | 0.27972 | -0.057402 | 0.0032949 | u(a) | 0.55927
209.775 | 0.0016017 | 0.11289 | 2.8 |  | 0.012745 | 0.31611 | 0.043747 | 0.0019138 | b | 0.65535
209.775 | 0.0016745 | 0.12339 | 3 |  | 0.015225 | 0.37017 | 0.048415 | 0.002344 | u(b) | 0.08132
209.775 | 0.0017404 | 0.13329 | 3.2 |  | 0.017766 | 0.42653 | 0.064206 | 0.0041224
209.775 | 0.0018132 | 0.14468 | 3.4 |  | 0.020931 | 0.4919 | 0.052338 | 0.0027393
209.775 | 0.0018929 | 0.15768 | 3.6 |  | 0.024863 | 0.56765 | 0.010331 | 0.00010674
209.775 | 0.0019657 | 0.17004 | 3.8 |  | 0.028914 | 0.64616 | -0.019726 | 0.00038911
209.775 | 0.0020281 | 0.18101 | 4 |  | 0.032765 | 0.72404 | -0.023828 | 0.00056776
209.775 | 0.0020905 | 0.19232 | 4.2 |  | 0.036987 | 0.80774 | -0.034308 | 0.001177
| suma | 1.4211 | 33 |  | 0.21142 | 4.8658 |  | 0.023673