## Arkusz1
L, mH | C, nF | ft, kHz | R | Q,
144 | 30 | 2.421 | 1.183 | 1.85 | x(10^3)
f, kHz | I, mA | UL, V | UC, V
0.1 | 0.0286 | 0.01 | 1.42
0.2 | 0.0562 | 0.03 | 1.42
0.3 | 0.0842 | 0.05 | 1.43
0.4 | 0.113 | 0.07 | 1.44
0.5 | 0.143 | 0.1 | 1.45
0.6 | 0.174 | 0.12 | 1.48
0.7 | 0.207 | 0.16 | 1.5
0.8 | 0.242 | 0.21 | 1.54
0.9 | 0.2798 | 0.26 | 1.58
1 | 0.32 | 0.33 | 1.63
1.1 | 0.364 | 0.4 | 1.67
1.2 | 0.422 | 0.48 | 1.74
1.3 | 0.474 | 0.58 | 1.81
1.4 | 0.532 | 0.7 | 1.9
1.5 | 0.596 | 0.84 | 1.98
1.6 | 0.668 | 1 | 2.09
1.65 | 0.706 | 1.09 | 2.14
1.7 | 0.744 | 1.18 | 2.23
1.75 | 0.786 | 1.28 | 2.25
1.8 | 0.828 | 1.39 | 2.31
1.85 | 0.872 | 1.5 | 2.36
1.9 | 0.916 | 1.62 | 2.41
1.95 | 0.96 | 1.74 | 2.47
2 | 1.002 | 1.86 | 2.51
2.05 | 1.044 | 1.98 | 2.55
2.1 | 1.082 | 2.1 | 2.58
2.2 | 1.146 | 2.33 | 2.61
2.3 | 1.184 | 2.52 | 2.58
2.4 | 1.198 | 2.64 | 2.49
2.5 | 1.182 | 2.71 | 2.35
2.6 | 1.146 | 2.73 | 2.18
2.7 | 1.096 | 2.7 | 2.01
2.8 | 1.04 | 2.65 | 1.83
2.9 | 0.982 | 2.58 | 1.66
3 | 0.926 | 2.51 | 1.5
3.1 | 0.872 | 2.43 | 1.36
3.2 | 0.822 | 2.35 | 1.24
3.3 | 0.778 | 2.28 | 1.12
3.4 | 0.736 | 2.21 | 1.02
3.5 | 0.698 | 2.16 | 0.94
3.6 | 0.664 | 2.1 | 0.86
3.7 | 0.632 | 2.05 | 0.79
3.8 | 0.604 | 2.01 | 0.72
3.9 | 0.578 | 1.96 | 0.67
4 | 0.554 | 1.92 | 0.62
4.2 | 0.512 | 1.86 | 0.53
4.4 | 0.476 | 1.8 | 0.46
4.6 | 0.444 | 1.74 | 0.39
4.8 | 0.418 | 1.7 | 0.34
5 | 0.394 | 1.66 | 0.3
5.5 | 0.337 | 1.58 | 0.21
6 | 0.3 | 1.52 | 0.14
6.5 | 0.27 | 1.47 | 0.09
7 | 0.246 | 1.43 | 0.05
8 | 0.208 | 1.36 | 0.01
9 | 0.18 | 1.3 | 0
10 | 0.158 | 1.25 | 0