## Arkusz1
temperatura T, °C |  |  | 23 | r, mm | 0.4
ciśnienie w labo p0 , hPa |  |  | 985 | l, mm | 100
|  |  |  | g | 9.81
Lp. | Vi , cm3 | ∆hi , cm | ti , s | ηi
1 | 150 | 4 | 74.24 | 1.9466e-05
2 | 150 | 4 | 82.37 | 2.1597e-05
3 | 150 | 4 | 76.28 | 2.0001e-05
4 | 150 | 4 | 77.75 | 2.0386e-05
5 | 150 | 4 | 76.41 | 2.0035e-05
6 | 200 | 4 | 104.56 | 2.0562e-05
7 | 200 | 4 | 109.43 | 2.1519e-05
8 | 200 | 4 | 106.32 | 2.0908e-05
9 | 200 | 4 | 112.4 | 2.2103e-05
10 | 200 | 4 | 103.25 | 2.0304e-05