## Arkusz1
U, kV | IH, A |  |  | B, mT | [5 empty] | UA
| L = 40 mm | L = 35 mm | L = 30 mm | L = 40 mm | L = 35 mm | L = 30 mm | L = 40 mm | L = 35 mm | L = 30 mm | 129.3792 | 113.3993 | 104.98
2.4 | 0.447 | 0.527 | 0.596 | 1.5497 | 1.8271 | 2.0663 | Z = sqrt(A^2 + L^2), mm |  |  | 27893.8163
2.6 | 0.47 | 0.539 | 0.627 | 1.6294 | 1.8687 | 2.1737 | 89.4427 | 87.3212 | 85.44
2.8 | 0.491 | 0.57 | 0.66 | 1.7022 | 1.9761 | 2.2882
3 | 0.5 | 0.583 | 0.68 | 1.7335 | 2.0212 | 2.3575 | β =sin(L/Z)
3.2 | 0.512 | 0.602 | 0.693 | 1.7751 | 2.0871 | 2.4026 | 24.7778 | 22.3552 | 20.9876
3.4 | 0.531 | 0.614 | 0.711 | 1.8409 | 2.1287 | 2.465
3.6 | 0.54 | 0.63 | 0.731 | 1.8721 | 2.1841 | 2.5343 | H = (Z/2) * tan(45°+β)
3.8 | 0.566 | 0.659 | 0.752 | 1.9623 | 2.2847 | 2.6071 | 121.4042 | 104.6573 | 95.8947
4 | 0.581 | 0.67 | 0.773 | 2.0143 | 2.3228 | 2.6799
4.2 | 0.588 | 0.684 | 0.79 | 2.0385 | 2.3714 | 2.7389 | R = sqrt(H^2 + (Z/2)^2), mm
4.4 | 0.611 | 0.71 | 0.806 | 2.1183 | 2.4615 | 2.7943 | 129.3792 | 113.3993 | 104.98
4.6 | 0.619 | 0.718 | 0.821 | 2.146 | 2.4892 | 2.8463