## Arkusz1
L [H] | 0.16 | f [Hz] | I [mA] | UC [V] | UL [V]
C [F] | 1.8e-08 | 1 | 0.0052 | 0.15 | 0
U0 [V] | 1.5 | 500 | 0.1893 | 0.9 | 0.3
I [A] | 0.00059 | 1000 | 0.2706 | 0.92 | 0.55
|  | 1100 | 0.2728 | 0.93 | 0.57
w [rad/s] | 18633.8998 | 1200 | 0.2843 | 0.95 | 0.6
f [Hz] | 2965.6773 | 1300 | 0.3098 | 0.98 | 0.67
f [kHz] | 2.9657 | 1400 | 0.3352 | 1.03 | 0.77
R[Ohm] | 2542.3729 | 1500 | 0.3436 | 1.06 | 0.83
QT | 1.1727 | 1600 | 0.3344 | 1.06 | 0.85
|  | 1700 | 0.32 | 1.06 | 0.83
|  | 1800 | 0.313 | 1.08 | 0.8
fR [Hz] | 2950 | 1900 | 0.3142 | 1.11 | 0.79
I(fR) [mA] | 0.592 | 2000 | 0.324 | 1.16 | 0.79
Δf [hz] | 2400 | 2100 | 0.342 | 1.22 | 0.81
|  | 2200 | 0.368 | 1.28 | 0.86
Q | 1.2292 | 2300 | 0.399 | 1.36 | 0.95
|  | 2400 | 0.442 | 1.45 | 1.07
niep. Q | 4.816% | 2500 | 0.48 | 1.53 | 1.2
zgod. Q | 95.18% | 2600 | 0.518 | 1.6 | 1.34
|  | 2700 | 0.552 | 1.66 | 1.47
|  | 2800 | 0.578 | 1.67 | 1.58
|  | 2900 | 0.59 | 1.65 | 1.66
|  | 2950 | 0.592 | 1.62 | 1.69
|  | 3000 | 0.588 | 1.58 | 1.71
|  | 3100 | 0.572 | 1.48 | 1.72
|  | 3200 | 0.548 | 1.37 | 1.72
|  | 3300 | 0.518 | 1.25 | 1.7
|  | 3400 | 0.488 | 1.13 | 1.67
|  | 3500 | 0.456 | 1.02 | 1.63
|  | 3600 | 0.428 | 0.92 | 1.58
|  | 3700 | 0.402 | 0.83 | 1.53
|  | 3800 | 0.37 | 0.76 | 1.48
|  | 3900 | 0.349 | 0.69 | 1.43
|  | 4000 | 0.329 | 0.63 | 1.39
|  | 4100 | 0.311 | 0.57 | 1.35
|  | 4200 | 0.296 | 0.52 | 1.31
|  | 4300 | 0.281 | 0.47 | 1.27
|  | 4400 | 0.268 | 0.44 | 1.24
|  | 4500 | 0.256 | 0.4 | 1.21
|  | 4600 | 0.245 | 0.37 | 1.18
|  | 4700 | 0.235 | 0.34 | 1.16
|  | 4800 | 0.226 | 0.32 | 1.13
|  | 4900 | 0.217 | 0.3 | 1.11
|  | 5000 | 0.21 | 0.27 | 1.08
|  | 5500 | 0.178 | 0.19 | 1
|  | 6000 | 0.155 | 0.13 | 0.93
|  | 6500 | 0.138 | 0.08 | 0.88
|  | 7000 | 0.124 | 0.04 | 0.84
|  | 7500 | 0.113 | 0.02 | 0.8
|  | 8000 | 0.104 | 0.01 | 0.77
|  | 8500 | 0.095 | 0.0093 | 0.74
|  | 9000 | 0.089 | 0.008 | 0.72