## Arkusz1
temperatura T, °C |  |  | 23 |  | r, mm | 0.4
ciśnienie w labo p0 , hPa |  |  | 985 |  | l, mm | 100
[5 empty] | g | 9.81
Lp. | Vi , cm3 | ∆hi , cm | ti , s |  | ηi(N*s/m^2) | u(t) | u(V) | u(∆h) | u(ηi) | śrw ηi | u(śrw ηi) | vp | Rei | gęstość powietrza ρp , (kg/m3) | u(pp) , (kg/m3)
1 | 150 | 4 | 74.24 |  | 19.4657 | 0.022272 | 5 | 0.2 | 3.9469 | 20.6314 | 1.3198 | 4.0196 | 90.0502 | 1.1555 | 0.11555
2 | 150 | 4 | 82.37 |  | 21.5974 | 0.024711 | 5 | 0.2 | 4.3791 |  |  | 3.6229 | 81.1622
3 | 150 | 4 | 76.28 |  | 20.0006 | 0.022884 | 5 | 0.2 | 4.0553 |  |  | 3.9121 | 87.6419
4 | 150 | 4 | 77.75 |  | 20.3861 | 0.023325 | 5 | 0.2 | 4.1335 |  |  | 3.8381 | 85.9849
5 | 150 | 4 | 76.41 |  | 20.0347 | 0.022923 | 5 | 0.2 | 4.0622 |  |  | 3.9055 | 87.4928
6 | 200 | 4 | 104.56 |  | 20.5617 | 0.031368 | 5 | 0.2 | 4.1444 |  |  | 3.8053 | 85.2503
7 | 200 | 4 | 109.43 |  | 21.5194 | 0.032829 | 5 | 0.2 | 4.3374 |  |  | 3.636 | 81.4564
8 | 200 | 4 | 106.32 |  | 20.9078 | 0.031896 | 5 | 0.2 | 4.2141 |  |  | 3.7424 | 83.8391
9 | 200 | 4 | 112.4 |  | 22.1035 | 0.03372 | 5 | 0.2 | 4.4551 |  |  | 3.5399 | 79.304
10 | 200 | 4 | 103.25 |  | 20.3041 | 0.030975 | 5 | 0.2 | 4.0924 |  |  | 3.8536 | 86.3319
prędkość cząstek powietrza |  |  | droga swobodna cząsteczek |  |  | Średnica cząsteczek
v , cm/s | u(v) |  | λ | u(λ) |  | d | u(d)
465.9111 | 1.2553 |  | 0.11497 | 0.013648 |  | 2.8501 | 2.8501e-14
| Lp. | Vi , cm3 | ∆hi , cm | ti , s
| 1 | 150 | 4 | 74.24
| 2 | 150 | 4 | 82.37
| 3 | 150 | 4 | 76.28
| 4 | 150 | 4 | 77.75
| 5 | 150 | 4 | 76.41
| 6 | 200 | 4 | 104.56
| 7 | 200 | 4 | 109.43
| 8 | 200 | 4 | 106.32
| 9 | 200 | 4 | 112.4
| 10 | 200 | 4 | 103.25